## 摄像头方案
序号 | 产品名称 | 产品规格 | 品牌 | 产品型号 | 内部识别（非开票名称） | 数量 | 单位 | 单价 | 总价 | 备注
1、矩阵切换系统
1 | HDMI无缝高清输入卡 | 产品描述 专门针对市场为智能高清无缝混插矩阵而设计的HDMI无缝输入板卡，支持4路HDMI音视频信号输入，支持数字高清1080P信号，高集成板卡式设计，可根据需要任意选配板卡数量，为应用以及维护带来极大的方便。 功能特点 1.支持4路HDMI-A母接口和3.5mm音频座； 2.支持快速无缝切换，无闪烁，无黑屏； 3.支持断电现场切换记忆保护功能，特有ESD静电保护功能； 4.支持模拟音频与HDMI内嵌音频选择输入； 5.兼容HDMI1.3a的标准，HDCP1.3协议，DVI1.0协议； 6.最大支持分辨率：1920X1200P@60； 7.支持热插拔，即插即用，极其方便。 产品参数 1. 协议：支持HDMI1.3a的标准，HDCP1.3协议, DVI1.0协议。 2. 像素带宽：165MHz, 全数字 3. 接口带宽：6.75Gbp,全数字 4. 最大支持分辨：Normal-PC： 1600x1200@60_24bit；HDPC: 1920x1200P@ 60_24bit；HDTV：1920x1080P@60_36bit 5. 位时钟抖动(Clock Jitter)：<0.15 Tbit 6. 位上升时间(Risetime )：<0.3Tbit (20%--80%) 7. 位下降时间(Falltime)：<0.3Tbit (20%--80%) 8. 最大传输延时：5nS(±1nS) 9. 信号类型：HDMI 1.4规范中的 HDMI-A全数字 T.M.D.S. 信号 10. 接口：4路HDMI-A母接口、4路3.5mm音频座 11. 信号强度：T.M.D.S +/- 0.4Vpp 12. 最小/最大电平：T.M.D.S 2.9V/3.3V 13. 最大直流偏置误差：15mV 14. 最大功耗：15W 15. 产品重量：约0.5Kg 16. 建议输入距离≤15米 | itc | TF-84101HI | TF-84101HI | 1 | 块
2 | 高清矩阵输入板卡内嵌软件 | 技术参数： 1.软件内嵌于高清矩阵系统板卡设备，实现信号的处理功能。 2.支持分辨率高达1920×1080P@60Hz的处理能力。 3.通过矩阵切换信号或通过软件切换信号。 | itc | V4.40 | TF-84101HI内嵌 | 1 | 套
3 | HDMI无缝高清输出卡 | 产品描述 专门专门针对市场为智能高清无缝混插矩阵切换器而设计，支持4路HDMI音视频信号输出，支持数字高清1080P信号，高集成板卡式设计，可根据需要任意选配板卡数量，为应用以及维护带来极大的方便。 功能特点 1.支持4路HDMI-A母接口和3.5mm音频座； 2.支持快速无缝切换，无闪烁，无黑屏； 3.支持断电现场切换记忆保护功能，特有ESD静电保护功能； 4.支持模拟音频与HDMI内嵌音频同时输出； 5.兼容HDMI1.3a的标准，HDCP1.3协议，DVI1.0协议； 6.支持倍线功能，最高分辨率支持1080P; 7.支持热插拔，即插即用，极其方便。 产品参数 1. 协议：支持HDMI1.3a协议，HDCP1.3协议, DVI1.0协议。 2. 像素带宽：165MHz, 全数字 3. 接口带宽：6.75Gbp,全数字 4. 最大支持分辨：Normal-PC： 1600x1200@60_24bit；HDPC: 1920x1200P@ 60_24bit；HDTV：1920x1080P@60_36bit 5. 位时钟抖动(Clock Jitter)：<0.15 Tbit 6. 位上升时间(Risetime )：<0.3Tbit (20%--80%) 7. 位下降时间(Falltime)：<0.3Tbit (20%--80%) 8. 最大传输延时：5nS(±1nS) 9. 信号类型：HDMI 1.4规范中的 HDMI-A全数字 T.M.D.S. 信号 10. 信号强度：T.M.D.S +/- 0.4Vpp 11. 接口：4路HDMI-A母接口、4路3.5mm音频座 12. 最小/最大电平：T.M.D.S 2.9V/3.3V 13. 最大直流偏置误差：15mV 14. 最大功耗：15W 15. 产品重量：约0.5Kg 16. 建议输出距离≤15米 | itc | TF-84101HO | TF-84101HO | 1 | 块
4 | 高清HDMI矩阵输出板卡内嵌软件 | 技术参数： 1.软件内嵌于高清矩阵系统板卡设备，实现信号的处理功能。 2.支持分辨率高达1920×1080P@60Hz的处理能力。 3.通过矩阵切换信号或通过软件切换信号。 | itc | V5.12 | TF-84101HO内嵌 | 1 | 套
5 | 摄像机 | 产品概述 具有完善的功能、优异的性能、丰富的接口；先进的ISP处理技术和算法，使得图像效果生动逼真、画面亮度均匀、光色层次感强、清晰度高、色彩还原性好。支持H.264编码，在低带宽下使得画面更加流畅、清晰。适用于远程教育、教学录播、会议系统、远程培训、远程医疗、庭审系统、应急指挥系统系统等多种应用场所。 功能特点 1.支持H.264HP的视频会议摄像机，可实现全高清1080p超低带宽传输。 2.采用1/2.8英寸、207万有效像素的高品质HD CMOS传感器，可实现最大1920x1080高分辨率的优质图像。 3.1080P下输出帧率可达60fps。 4.支持AAC音频编码，音质更佳，带宽占用更小。 5.支持本地存储功能，无需NVR即可实现U盘本地直接录制。 6.超高性噪比的全新CMOS图像传感器可有效降低在低照度情况下的图像噪声，同时应用2D和3D降噪算法，大幅降低了图像噪声，即便是超低照度情况下，依然保持画面干净清晰，图像信噪比高达55dB以上。 7.支持HDMI高清输出，另配备3G-SDI接口，有效传输距离最高长达150米（1080p30）。HDMI、SDI、网络三路可同时输出。另外还支持CVBS标清输出。 8.采用高品质超长焦镜头，光学变焦达到20倍，并支持16倍数字变焦。 技术参数 1.信号系统：HD: 1080p/60, 1080p/50, 1080i/60, 1080i/50, 1080p/30, 1080p/25, 720p/60, 720p/50, 720p/30, 720p/25 SD: 480i, 576i 2.传感器：1/2.8英寸, CMOS, 有效像素：207万 3.扫描方式：逐行 4.镜头：20x, f4.42mm ~ 88.5mm, F1.8 ~ F2.8 5.数字变焦：16x 6.最低照度：0.5Lux @ (F1.8, AGC ON) 7.快门：1/30s ~ 1/10000s 8.白平衡：自动, 室内，室外，一键式，手动，指定色温 9.背光补偿：支持 10.数字降噪：2D&3D数字降噪 11.信噪比：≥55dB 12.水平视场角：60.7° ~ 3.36° 13.垂直视场角：34.1° ~ 1.89° 14.水平转动范围：±170° 15.信噪比：≥55dB 16.垂直转动范围：-30° ~ +90° 17.水平转动速度范围：1.7° ~ 100°/s 18.垂直转动速度范围：1.7° ~ 69.9°/s 19.水平、垂直翻转：支持 20.图像冻结：支持 21.本地存储：支持 22.预置位数量：255 23.预置位精度：0.1° 24.视频编码标准：H.264/MJEPG 25.视频码流：主码流, 辅码流 26.主码流分辨率：1920x1080, 1280x720, 1024x576等 27.辅码流分辨率：1024x576, 720x480, 320x240等 28.视频码率：32Kbps ~ 20480Kbps 29.码率控制：可变码率, 固定码率 30.帧率：50Hz: 1fps ~ 25fps, 60Hz: 1fps ~ 30fps 31.音频压缩标准：AAC,G711A 32.音频码率：96Kbps, 128Kbps, 256Kbps 33.支持协议：TCP/IP, HTTP, RTSP, RTMP, Onvif, DHCP, GB/T28181组播等 34.高清输出：1路, HDMI: 版本1.3；1路, 3G-SDI: BNC类型, 800mVp-p, 75Ω, 遵循SMPTE 424M标准 35.标清输出：1路, CVBS: 3.5mm 直径迷你插孔, 1Vp-p, 75Ω 36.网络接口：1路, RJ45: 10M / 100M 自适应以太网口 37.音频接口：1路, Line In, 3.5mm 音频接口 38.USB接口：1路, USB 2.0, A型插座 39.通讯接口：1路, RS232 In: 8针小型DIN, 最大距离: 30米, VISCA/Pelco-D/Pelco-P协议；1路, RS232 Out: 8针小型DIN, 最大距离: 30米, VISCA协议组网用；1路, RS485: 2芯凤凰口, 最大距离: 1200米, VISCA/Pelco-D/Pelco-P协议 40.电源接口：JEITA类型（DC IN 12V） 41.输入电流：1.0A（最大） 42.工作温度：-10°C ~ 40°C 43.储藏温度：-40°C ~ 60°C 44.功耗：12W（最大） 45.尺寸：169mm x 142mm x 164mm 46.净重：1.35kg | itc | TV-620HW | TV-620HW | 1 | 台
6 | 高清视频会议专用摄像头内嵌软件 | 技术参数： 1.软件内嵌于高清视频会议专用摄像头，实现高清视频拍摄采集处理功能。 2.支持高清1080P/60帧视频处理能力。 3.支持对高清视频信号HDMI/DVI的处理、传输；支持H.264视频编解码技术能力。 4.支持光学变焦处理能力，支持通过串口实现远程控制。 5.支持2D、3D降噪技术。 6.支持预置位设定及调用功能。 | itc | V2.0 | TV-620HW内嵌 | 1 | 套
7 | 无线传屏器 | 功能特点： 1.usb无线传屏，支持windows和mac电脑，仅通过usb口，同时完成传输和供电，无线传屏至接收端。一键传屏，无需安装软件。支持对usb传屏器所插电脑的触摸反控。 2.支持无线接收Android系统、IOS系统、Mac OS系统、Windows7/8/10系统的镜像视频流，能长时间稳定工作。 3.支持Mac OS系统、Windows系统反向显示主机端的内容，并触摸控制。 4.Android镜像传屏支持传声音同时播放在线视频支持传声音，Android支持镜像回传。 5.支持主持人模式控制设备传屏，使用过程中不占用电脑WIFI。 6.支持Windows电脑和Mac电脑传屏，支持鼠标加速功能，鼠标延迟感低。 7.接收端内置蓝牙模块：安卓手机在镜像投屏时，可以上网播放在线视频或者在线音乐并能传屏传声音；也可以外接蓝牙音箱进行扩音。 8.支持双WIFI，内外网隔离功能：双WIFI技术保障手机连接热点传屏时仍可以上网；也可以选择内外网隔离，盒子传屏通过热点，盒子访问内外通过有线或者WIFI，有效保障访客信息安全。 9.支持接收端具备联网自动升级功能：能通过网络及时更新内置程序，以及USB传屏器升级包，当把USB传屏器插入接收端USB口时自动升级USB传屏器，方便升级等售后服务。 10.具备多种投屏模式，满足各种场合需求，抢占模式和独占模式可以随意切换，可以设置动态投屏码防止投屏事故。可设置竖屏模式，方便手机竖屏满屏传屏。 11.内置批注功能，能对传屏画面进行实时批注，并保存本地，u盘或者手机二维码分享多种选择。 12.具备管理员功能，提供管理员客户端软件，通过管理员客户端软件可以方便控制投屏端的上下屏操作 13.支持通过网页管理后台，一次性选中批量在线设备进行设置，部署 14.支持统计投屏端的投屏历史：投屏所有人，投屏时间，下线时间等 15.支持设备故障自动邮件告警。 16.支持自动重启功能：内置实时时钟模块，确保无互联网状态下，系统时间仍能正常运行，板载超级电容，停电7x24小时，时间保持正常运行；可设置凌晨无投屏状态时自动重启，确保设备365天7x24小时不掉电仍能有效运行。 17.兼容Miracast和WiDi功能，接收端运行内置特定程序后，可以支持安卓手机的Miracast投屏和笔记本的WiDi投屏，无需安卓软件。 18.支持手机扫码投屏功能：安卓手机客户端局域网扫码直接投屏，省去一切步骤；苹果手机客户端局域网扫码自动连接网络，且只被Airplay发现一个设备进行投屏，避免发现多设备困扰 19.支持跨网段投屏，接收主机与发射端处于不同网段的大网中：提供安卓手机客户端，苹果手机客户端，苹果电脑客户端，Windows电脑客户端，四个常用设备都能均能实现跨网段投屏； 20.支持投屏码投屏，可以选择设置投屏码，软件同屏和手机同屏需要输入对应的显示的数字号码才可以投屏或反向投屏，保障会议安全。 21.远程集控统一管理：后台快捷查看设备信息和设备使用状态；推送壁纸、屏保、欢迎词等模板批量管理；一建导出设备统计报表，没有统计烦恼。设备掉线，邮件预警。第一时间通知管理人员。 22.最多接收8个发射器的投屏，最多支持4分屏，如果超过4路输入信号，投屏采用先进先出原则。。 技术参数： USB传屏器（标配1个） 1.支持系统类型：Windows 7/8/10,Apple Mac 2.分辨率：720P~1080P 3.帧率：音视频18~30帧 4.整体延迟：100~200ms 5.传输距离：无遮挡的情况下30m 6.显示模式：支持扩展桌面（Windows 7/8/10） 7.触摸反控：支持10点触摸回传（Windows 7/8/10）；支持鼠标模式回传（Mac） 8.无线速率：发射端300Mbps 9.无线传输协议：IEEE 802.11 a/g/n/ac 10.频段：5.8G,多信道选择 11.验证协议：WPA2-PSK 12.升级方式：主机USB升级传屏器 13.会议模式：主持人模式：主持人可以触摸屏幕列表选择指定PC传屏 14.与会人员模式：当前非主持人传屏时，谁按下传屏按钮谁就获取传屏控制权 手机无线传屏 1.双WIFI：5G Hotspot 和 2.4G WIFi同时工作，手机传屏时还可以上网 2.扫码投屏：安卓客户端扫二维码即可投屏 3.跨网段：在同个局域网下，实现不同网段之间的传屏 4.苹果手机：iOS 8及以上，AirPlay镜像传屏，支持多画面推流模式 5.安卓手机：Android 5.0及以上版本，安装USBDisplay app支持镜像传屏，支持声音同步传输 6.特有MiraPlay模式：手机传屏无需安装APP，同时支持Miracast，AirPlay，USB无线传屏 其他 1.旋转模式：支持90度，180度，270度传屏画面旋转 2.动态密码：安卓APP传屏，AirPlay，Windows软件传屏支持动态密码保护 3.批注：手势擦除，支持二维码扫码分享 4.视频输出：HDMI音视频输出 5.实时时钟：内置超级电容，掉电1个星期维持时间正常运行 6.定时重启：支持定时重启功能，保证设备常年不掉电健康运行 7.其他小应用：欢迎词、具备分类功能文件浏览器、屏保 8.路由器模式：同时支持2.4G和5.8G的AP进行传屏 9.视频解码：支持H.264,H.265,VP8,RV,WMV,AVS,H.263,MPEG4 10.解码分辨率：4K 11.接口：USB HID 12.鼠标：支持 13.红外触摸：支持 14.电容触摸：支持 15.系统版本：Android 7.1 16.中央处理器：ARM Cortex A7 x 4 17.内存大小：1G DDR3 18.存储空间：8G 19.视频输出：1路HDMI 输出 20.TF扩展：最大64G 21.红外遥控：支持 22.Wifi：2.4G 23.HDMI输出分辨率：最大1920x1080 60Hz 24.电源：DC：12V 25.最大功率：12W 26.尺寸（L*H*W）：160*122*22mm 27.净重：：450g 28.工作温度：0℃~40℃ 29.工作湿度：10%~90%；非凝结 | itc | TV-811F | TV-811F | 1 | 台
2、辅助材料
1 | HDMI线 | HDMI线材质: 纯铜、4K60Hz数字高清线 | 绿联 | HDMI | 15米 | 1 | 条
2 | HDMI线 | HDMI线材质: 纯铜、4K60Hz数字高清线 | 绿联 | HDMI | 1米 | 1 | 条
3 | 安装辅材 | PVC管槽、插座板、电源线等 | 国产 |  |  | 1 | 批
A.设备总计：